## TROŠKOVNIK
ADAPTACIJA PROSTORA ZAVODA ZA HITNU MEDICINU
SPLITSKO-DALMATINSKE ŽUPANIJE, ISPOSTAVA IMOTSKI
TROŠKOVNIK GRAĐEVINSKO ZANATSKIH RADOVA
Napomena:
Sve stavke troškovnika uključuju i sve potrebne pomoćne radove (radne skele za rad na visini do 6 m i sl.), koji su potrebni za izvedbu radova, radove na zaštiti postojećeg objekta (u vrijeme radova ostali dijelovi objekta rade), uključujući i zaštitu radova, opreme i namještaja od oštećenja, onečišćenja i drugih šteta, premještanje opreme i namještaja, kao i sve otežane uvjete.
Radove organizirati na način da se omogući nesmetan rad u objektu.
Cijenom su obuhvaćeni i svi pripremni radovi,i troškovi organizacije izvedbe, pa se podrazumijeva da su uključeni i svi nespecificirani troškovi.
Prije davanja ponude obvezno pregledati postojeće stanje.
I. | RADOVI DEMONTAŽE I RUŠENJA
REDNI BROJ | OPIS | JEDINICA MJERE | KOLIČINA | JEDINIČNA CIJENA | UKUPNA CIJENA
1. | Demontaža, iznošenje i predaja investitoru namještaja i opreme. | kpl | 1
2. | Demontaža vanjskih dvokrilnih stolarskih ostakljenih vrata sa dovratnikom (prostor trgovine), zidarski otvor:
| .- dim.155x205 cm | kom | 1
3. | Demontaža neonske reklame iznad ulaznih vrata trgovine. Reklama dim. 140x40 cm. | kom | 1
4. | Pažljiva demontaža vanjske dvodijelne klizne Fe rešetke na ulaznim vratima (prostor trgovine), zidaraki otvor 155x205 cm. | kom | 1
5. | Pažljiva demontaža vanjske ALU ostakljene stijene (glavni ulaz) koja se sastoji od dvokrilnih ostakljenih vrata dim.160/210 cm, sa strane dva fiksna ostakljena dijela dim. 45x210 cm, te iznad dvodijelno fiksno nadsvjetlo dim. 250x40 cm. Dimenzija stijene 250x277 cm . Obračun po kom. demontirane stijene. | kom | 1
6. | Demontaža drvenog prozora dim. 60x40 cm sa Fe rešetkom. (WC u trgovini). | kom | 1
7. | Demontaža drvene trodijelne prozorske stijene dim. 335x65 cm (u trgovini). | kom | 1
8. | Demontaža drvenog prozora dim. 90x60 cm. (sprema u čekaonici). | kom | 1
9. | Demontaža Alu otklopnog prozora dim. 80x60 cm. (sprema u ambulanti). | kom | 2
10. | Demontaža Alu prozorske stijene koja se sastoji od dva otklopna prozora i u sredini jednog fiksnog dijela. Dimenzija stijene 265x60 cm.(ured istok). | kom | 1
11. | Demontaža unutarnjih jednokrilnih stolarskih vrata s nadsvjetlom, zidarski otvor:
| .- dim.85x317 cm (spremište u vjetrobranu, kupaonica, sprema u amb.) | kom | 3
| .- dim.75x277 cm (predprostor WC pacijenata) | kom | 1
| .- dim.95x317 cm (ured, hodnik, 2 sobe) | kom | 4
| .- dim.125x277 cm (ured) | kom | 1
12. | Demontaža unutarnjih jednokrilnih stolarskih vrata, zidarski otvor:
| .- dim.70x205 cm (WC u trgovini) | kom | 1
| .- dim.75x205 cm (WC kabina pacijenata) | kom | 1
| .- dim.95x205 cm (sprema uz vjetrobran) | kom | 1
| .- dim.85x205 cm (ured uz dnevni boravak) | kom | 1
13. | Pažljiva demontaža unutarnje ALU ostakljene stijene koja se sastoji od dvokrilnih ostakljenih vrata dim.160/210 cm, sa strane dva fiksna ostakljena dijela dim. 45x210 cm, te iznad četverodijelno fiksno nadsvjetlo dim. 250x107 cm. Dimenzija stijene 250x317 cm . Obračun po kom. demontirane stijene (vjetrobran). | kom | 1
14. | Pažljiva demontaža unutarnje ALU ostakljene stijene koja se sastoji od dvokrilnih ostakljenih vrata dim.160/210 cm, sa strane jedan fiksni ostakljeni dio dim. 40x210 cm, te iznad jednodijelno fiksno nadsvjetlo dim. 200x107 cm. Dimenzija stijene 200x317 cm . Obračun po kom. demontirane stijene (u čekaonici uz WC). | kom | 1
15. | Demontaža unutarnjih ALU vrata (ured), zidarski otvor:
| .- dim.105x210 cm | kom | 1
16. | Pažljiva demontaža unutarnje ALU ostakljene stijene koja se sastoji od dvokrilnih ostakljenih vrata dim.160/210 cm, sa strane dva fiksna ostakljena dijela dim. 47,5x210 cm, te iznad dvodijelno fiksno nadsvjetlo dim. 255x107 cm. Dimenzija stijene 255x317 cm . Obračun po kom. demontirane stijene (ambulanta). | kom | 1
17. | Pažljiva demontaža unutarnje stolarske ostakljene stijene koja se sastoji od kliznih vrata dim.120/205 cm, fiksnim nadsvjetlom dim.120x72 cm, te sa strane parapetni osmerodijelni fiksni dio dim.375x200 cm. Obračun po kom. demontirane stijene (dnevni boravak). | kom | 1
18. | Pažljiva demontaža unutarnje ALU ostakljene stijene koja se sastoji od kliznih djelomično ostakljenih vrata dim.130/210 cm, te fiksnog nadsvjetla dim. 130x67 cm. Dimenzija stijene 130x277 cm . Obračun po kom. demontirane stijene (ambulanta). | kom | 1
19. | Pažljiva rekonstrukcija balkonske prozorske šesterodijelne ostakljene stijene dim. 570x175 cm (postojeća ambulanta) na način da se pažljivo demontira (odreže) krajnji otklopni prozor dim.95x175 cm, radi izvedbe balkonskih vrata sa otklopnim nadsvjetlom. Prilikom izvedbe zaštitititi preostali dio stijene, kao i pod i zid od oštećenja. Demontaža vanjske klupice, rušenje parapeta i izvedba balkonskih vrata sa nadsvjetlom nisu uključeni u ovu stavku. | kpl | 1
20. | Rušenje betonskog fasadnog parapeta debljine 30 cm (izlaz iz ambulante na terasu, parapet prozora u spremi ambulante, ured, trgovina). | m2 | 9
21. | Rušenje betonskog parapeta debljine 10 cm (pregradni parapet na terasi). | m2 | 1.5
22. | Rušenje betonskog fasadnog zida debljine 25 cm (WC kabina trgovine). | m2 | 11
23. | Rušenje armirano-betonske stropne ploče debljine 12 cm. Obračun po m2 arm.bet. ploče. (stropna ploča WC kabine u trgovini). | m2 | 3
24. | Pažljivo rušenje pokrova od kupe kanalice s mortom, letvama i kontraletvama, daskama, svim opšavima. Obračun po m2 površine krova. (pokrov WC kabine u trgovini). | m2 | 3
25. | Rušenje sokla od keramičkih pločica. | m1 | 120
26. | Rušenje PVC cokla. | m1 | 45
27. | Rušenje kamenog sokla visine 10 cm. | m1 | 128
28. | Pažljivo rušenje pregrada debljine 10 - 12 cm od opeke i betonskih blokova, obostrano žbukanih, uz prethodnu zaštitu poda od oštećenja. | m2 | 115
29. | Proširenje postojećeg otvora u pregradnom zidu:
.- za 33 cm (za predprostor Ž WC kabine)
| .- dim. 33x317 cm | kom | 1
.- za 45 cm (za ulaz u ambulantu)
| .- dim. 40x317 cm | kom | 1
| .- dim. 5x317 cm | kom | 1
30. | Rušenje zidnog opločenja keramikom, uključivo s rušenjem žbuke ispod opločenja. | m2 | 71
31. | Rušenje postojeće zidne žbuke, zbog vlage, oštećenja ili drugačije završne obrade (keramičko opločenje). | m2 | 92
32. | Rušenje podova od keramičkih pločica s betonskom ili drugom podlogom (sanitarije i na mjestima denivelacije poda). | m2 | 93
33. | Skidanje slojeva PVC podova zajedno sa skidanjem ljepila. | m2 | 32
34. | Rušenje kamenih pragova ili izvedba šlica štemanjem slojeva za postavu novog praga:
| dim. 155x30x3 cm | kom | 1
| dim. 75x10x3 cm | kom | 3
| dim. 85x10x3 cm | kom | 4
| dim. 100x10x3 cm | kom | 1
| dim. 80x12,5x3 cm | kom | 1
| dim. 90x10x3 cm | kom | 1
| dim. 90x20x3 cm | kom | 1
| dim. 85x30x3 cm | kom | 1
| dim. 250x30x3 cm | kom | 1
35. | Demotaža vanjskih limenih klupčica s rušenjem podloge ispod klupčice. | m1 | 18
36. | Ručno iznošenje iz prostorija i utovar šuta, otpadnog materijala i demontirane stolarije u vozilo. | kpl | 1
37. | Odvoz otpadnog materijala na gradsku deponiju na udaljenosti do 10 km sa plaćanjem takse za deponiju. | kpl | 1
I).RADOVI DEMONTAŽE I RUŠENJA UKUPNO (bez PDV-a): |  |  |  | kn
II. | ZIDARSKI RADOVI
REDNI BROJ | OPIS | JEDINICA MJERE | KOLIČINA | JEDINIČNA CIJENA | UKUPNA CIJENA
1. | Priprema podloge: podloga je izrazito neravna (srušeno postojeće zidno opločenje), te je treba prethodno sanirati SN-vezom i poravnati ljepilom ili drugim odgovarajućim materijalom, a ako to nije dovoljno, žbukati je. | m2 | 71
2. | Žbukanje cementnom žbukom zidova, sa kojih je skinuta stara žbuka. | m2 | 92
3. | Izravnavanje poda poslije rušenja podnih pločica s cem. namazom. | m2 | 93
4. | Obrada pregradnog zida debljine 10 cm na mjestu proširenja otvora (špalete) prije ugradbe stolarije. Eventualne veće neravnine zazidati ili zabetonirati, a zatim otvor obraditi na traženu mjeru mortom prilagođenim mortu u postojećem zidu. Ova se stavka primjenjuje na otvore koji nisu dobijeni pilanjem zidova, pa su stoga nepravilnog oblika. | m1 | 12
5. | Obrada poda na mjestu proširenih otvora. | m1 | 1
6. | Obrada poda na mjestu srušene pregrade, uključujući rješenje moguće pojave denivelacije poda uz srušenu pregradu, na način da se očuva postojeći pod. | m1 | 38
7. | Obrada zidova na mjestu srušene pregrade, uključujući poravnanje moguće pojave denivelacije zida uz srušenu pregradu, na način da se očuva postojeći pod.
| Ova stavka obuhvaća i zidarsku obradu veze novog i postojećeg zida na mjestima zaziđivanja otvora. | m1 | 96
8. | Zatvaranje postojećeg otvora (zaziđivanje) zidom od "ytonga" debljine 10 cm. | m2 | 14
9. | Sanacija pukotina otucivanjem žbuke do zdravog nosivog zida, zidarska obrada reparaturnim mortom kao Flueco blitz (Dracomerx) uz rabiciranje mrežicom. | kpl | 1
10. | Obrada stropa na mjestu srušene pregrade, uključujući poravnanje moguće pojave denivelacije podgleda stropa uz srušenu pregradu, na način da se očuva postojeći pod. | m1 | 39
11. | Zidarska obrada otvora u vanjskom zidu nakon skidanja dijela vanjske ostakljene stolarije. | m1 | 62
12. | Obrada zidova i stropova ili otvora nakon skidanja unutarnje stolarije. | m1 | 109
13. | Obrada vanjskog otvora nakon ugradbe nove vanjske ostakljene ALU stijene. | m1 | 62
14. | Obrada zida iznad keramičkog opločenja. | m1 | 94
15. | Zidarska obrada oštećenih dijelova poda (pukotine u podu) specijalnim mortovima za sanaciju oštećenja. | kpl | 1
16. | Izvedba rješenja denivelacije poda izradom cementnog namaza, cementni mort 1:2, a debljine do 20 mm, izveden pod "fratunom". | m2 | 63
17. | Izvedba hidroizolacije sanitarnih prostora hidroizolacijskim premazom na bazi polimer cementa uz postavu rubne trake na spoju pod-zid. Hidroizolacija se podiže uz zidove do visine od 60 cm, a nabmjestu tuš kade visina podizanja je 2,50 m | m2 | 55
18. | Zatvaranje otvora na pročelju nakon skidanja dijela vanjske stolarije betonskim blokovima (zid debljine 30 cm). Zidanje u produžnom cementnom mortu. | m2 | 11
19. | Žbukanje izvana zazidanog otvora cementnom i produžnom cementnom žbukom uz prethodno prskanje (špruc) cementnim mlijekom. U cijeni je i prethodno ispunjavanje (deksovanje) fuga cementnim mortom 1:3. | m2 | 11
20. | Žbukanje iznutra zazidanog otvora cementnim mortom u dva sloja sa prethodnim nanošenjem cementnog špruca. | m2 | 11
21. | Ovom stavkom obuhvatiti potrebne građevinske radove oko doštemavanja, zidarske obrade, zatvaranje šliceva, fugiranja silikonom, radne skele za radove iznad 3 m visine, prijenose i čišćenja.
| - uz stolarske radove | kpl | 1
| - uz PVC radove | kpl | 1
| - uz gipskartonske radove | kpl | 1
| - uz elektroinstalacije | kpl | 1
| - uz vodovod i kanalizaciju | kpl | 1
| - uz strojarske radove | kpl | 1
| - uz montažu opreme | kpl | 1
|  | kpl | 1
22. | Ručno iznošenje iz objekta i utovar šuta i otpadnog materijala u vozilo. | kpl | 1
|  | kpl | 1
23. | Odvoz otpadnog materijala na gradsku deponiju na udaljenosti do 10 km, s plaćanjem komunalne takse. | kpl | 1
24. | Čišćenje tijekom izvedbe radova i završno čišćenje objekta. | m2 | 280
II).ZIDARSKI RADOVI UKUPNO (bez PDV-a): |  |  |  | kn
III. | GIPSKARTONSKI RADOVI
REDNI BROJ | OPIS | JEDINICA MJERE | KOLIČINA | JEDINIČNA CIJENA | UKUPNA CIJENA
U svim radovima s gipskartonskim pločama podrazumijeva se da je jediničnom cijenom obuhvaćeno rješavanje svih detalja, napose spojeva s ostalim građevnim elementima, sukladno uputama i tehničkim rješenjima proizvođača,. Tako se, primjerice, elastične trake, brtve i silikoniranje ne obračunavaju posebno. Cijena uključuje i radnu skelu i rad na visini većoj od 3,20 m.
1. | Izrada pregrada s podkonstrukcijom iz CW i UW profila, te oblaganjem gipskartonskim pločama. Uključena toplinsko-zvučna izolacija mineralnom vunom. Mineralna vuna: kao Tervol TW Gipskartonske ploče: d = 12,5 mm, obične
| Kao Knauf W 112 Zvučna izolacija: 51 dB Toplinska izolacija: k = 0,57 W/m2K Debljina pregrade: 10 cm Podkonstrukcija: CW 50 Debljina toplinske izolacije: 5 cm Debljina oblaganja: obostrano d = 2 x 12,5 mm | m2 | 132
2. | Izrada pregrada s podkonstrukcijom iz CW i UW profila, te oblaganjem gipskartonskim pločama. Uključena toplinsko-zvučna izolacija mineralnom vunom. Mineralna vuna: kao Tervol TW Gipskartonske ploče: d = 12,5 mm, impregnirane (izo) s jedne strane, s druge strane obične
| Kao Knauf W 112 Zvučna izolacija: 51 dB Toplinska izolacija: k = 0,57 W/m2K Debljina pregrade: 10 cm Podkonstrukcija: CW 50 Debljina toplinske izolacije: 5 cm Debljina oblaganja: obostrano d = 2 x 12,5 mm | m2 | 67
3. | Izrada pregrada s podkonstrukcijom iz CW i UW profila, te oblaganjem gipskartonskim pločama. Uključena toplinsko-zvučna izolacija mineralnom vunom. Mineralna vuna: kao Tervol TW Gipskartonske ploče: d = 12,5 mm, impregnirane (izo)
| Kao Knauf W 111 Zvučna izolacija: 47 dB Toplinska izolacija: k = 0,63 W/m2K Debljina pregrade: 10 cm Podkonstrukcija: CW 75 Debljina toplinske izolacije: 5 cm Debljina oblaganja: obostrano d = 12,5 mm | m2 | 19
4. | Oblaganje podgleda kose krovne a.b. ploče aneksa objekta slojem toplinske izolacije od mineralne vune debljine 12 cm. | m2 | 34
5. | Nabava i postava spuštenog ovješenog stropa u svim prostorima, izvodi se od mineralnih ploča kao Armstrong Casa board, dim 60x60 cm sa vidjivim ovjesom (15 mm) i dužinom vješanja od 17 do 37 cm u glavnom objektu, dok je u aneksu zbog kose a.b.stropne ploče dužina ovješenja od 70 do 136 cm. Sve izvesti po uputama proizvođača. Uključiti izvedbu otvora za rasvjetu i revizije instalacija, prema projektnom rješenju.
| Obračun po m2 postavljenog stropa sa ovjesom. | m2 | 226
6. | Izrada parapeta za instalacije u sanitarijama (visine 125 cm) od gipskartonskih ploča, uključivo s podkonstrukcijom, te bandažiranjem spojeva.
| .-vrsta ploča: impregnirane (izo) 12,5 mm | m2 | 7
7. | Izrada stupa (nosača) utičnica iznad ležaja u ambulanti. Podkonstrukcija od čeličnih L profjla 50x50 mm učvršćenih za ab stropnu ploču, razmak profila 10 cm za smještaj utičnica. Obloga oko profila GK pločama d=12,5 mm. Dno stupa (nosač) na visini 200 cm od gotovog poda.
| Komplet stupa dim. 22,5x22,5 cm, visine 90 cm. | kom | 1
8. | Razna oblaganja složenog presjeka širine do 90cm | m1 | 50
III).GIPSKARTONSKI RADOVI UKUPNO (bez PDV-a): |  |  |  | kn
IV. | KERAMIČARSKI RADOVI
REDNI BROJ | OPIS | JEDINICA MJERE | KOLIČINA | JEDINIČNA CIJENA | UKUPNA CIJENA
1. | Impregnacijski premaz preko gipskartonskih ploča prije opločenja zidnom keramikom . Kao: Knauf Tiefengrund | m2 | 153
2. | Nabava, dostava i ugradba podnih keramičkih pločica I. kvalitete, veličine 30x30 cm. Postava u vodootpornom ljepilu. | m2 | 38
3. | Nabava, dostava i ugradba zidnih keramičkih pločica I. kvalitete na gipskartonskim oblogama zidova, veličine 20x25 cm, visina postavljanja u visini vrata (225 cm, sanitarije), 277 cm u kuhinji, ambulanti i opservaciji u tonu po izboru investitora. Sljubnice s podom ili drugom površinom obraditi odgovarajućim silikonskim kitom. | m2 | 104
4. | Nabava, dostava i ugradba zidnih keramičkih pločica I. kvalitete na ožbukanim zidovima, veličine 20x25 cm, visina postavljanja u visini vrata (225 cm, sanitarije), 277 cm u kuhinji, ambulanti i opservaciji, u tonu po izboru investitora.Sljubnice s podom ili drugom površinom obraditi odgovarajućim silikonskim kitom. | m2 | 51
5. | Opločenje sokla visine 10 cm keramičkim pločicama na ljepilo, uz pripremu podloge (terasa). | m1 | 35
IV).KERAMIČARSKI RADOVI UKUPNO (bez PDV-a): |  |  |  | kn
V. | KAMENOREZAČKI RADOVI
REDNI BROJ | OPIS | JEDINICA MJERE | KOLIČINA | JEDINIČNA CIJENA | UKUPNA CIJENA
Cijenom radova, pored samih radova, pripreme i organizacije posla, predvidjeti uzimanje mjera na licu mjesta.
1. | Izrada i ugradba kamenog praga na sanitarnim prostorima djelatnika od domaćeg, bijelog, poliranog kamena, po izboru projektanta, bez oštrih ivica, širina praga 10-12,5 cm, debljina 3 cm, duljina do 100 cm.
| dimenzije praga 66x10 x 3 cm | kom | 1
| dimenzije praga 71x10 x 3 cm | kom | 1
| dimenzije praga 61x10 x 3 cm | kom | 1
2. | Izrada i ugradba kamenog praga ulaznih vrata od poliranog, bijelog kamena po izboru projektanta.(spremište) Širina praga 30 cm, debljine 3 cm. | m1 | 1.55
3. | Izrada i ugradba kamenog praga ulaznih vrata od poliranog, bijelog kamena po izboru projektanta.(shema 3, ulaz u aneks) Širina praga 10 cm, debljine 3 cm. | m1 | 0.76
4. | Izrada i ugradba kamenog praga balkonskih vrata od poliranog, bijelog kamena po izboru projektanta, bez oštrih rubova ( rubovi također polirani) Širina praga 25 cm, debljine 3 cm. | m1 | 0.95
5. | Izrada i ugradba poklopnice parapeta (na terasi) od poliranog kamena, po izboru projektanta, sa zaobljenjem obje dulje strane po debljini ploče. Dimenzija presjeka 15/3 cm. | m1 | 1.25
6. | Izrada i ugradba unutarnjih prozorskih klupica od poliranog kamena, s obradom jedne dulje strane po debljini ploče. (soba 1, soba 3, WC kabina M djelatnika, soba 4, soba 5, spremište). Presjek: 15 x 3 cm Vrsta kamena: "Veselje" | m1 | 16
V).KAMENOREZAČKI RADOVI UKUPNO (bez PDV-a): |  |  |  | kn
VI. | PVC STOLARIJA
REDNI BROJ | OPIS | JEDINICA MJERE | KOLIČINA | JEDINIČNA CIJENA | UKUPNA CIJENA
Izvoditelj je obvezan uzimati mjere na licu mjesta, te napraviti radioničke detalje i uskladiti ih s nadzornim inženjerom.
1. | Izrada, dobava i montaža vanjske ulazne PVC višedijelne ostakljene stijene koja se sastoji od dvokrilnih ostakljenih PVC ulaznih vrata, 2 fiksna dijela sa strane vrata, te iznad svega 2 fiksna nadsvjetla. Jedno krilo dim.90x220 cm, drugo krilo dim. 90x220 cm. Fiksni dijelovi sa strane vrata dim. 35x220 cm, a fiksna nadsvjetla iznad dim.125x57 cm. Na dnu ostakljenih vrata i na dnu fiksnih dijelova sa strane vrata ispuna (puni panel) visine 42 cm. Ostakljenje: dvostruko izolirajuće staklo 4+16+4 mm, jedno staklo niske emisije s low-E oblogom, U≤1,80 W/m2K i mehanizmom za zatvaranje (automat). (Shema 1)
| .-ostakljena vanjska ulazna PVC stijena, dimenzija otvora 250x277cm | kom | 1
2. | Izrada, dobava i montaža PVC višedijelne ostakljene stijene (vjetrobran) koja se sastoji od dvokrilnih ostakljenih PVC ulaznih vrata, 2 fiksna dijela sa strane vrata, iznad 2 fiksna nadsvjetla, te iznad svega (zbog spuštenog stropa) puni panel. Jedno krilo dim.90x220 cm, drugo krilo dim. 90x220 cm. Fiksni dijelovi sa strane vrata dim. 35x220 cm, fiksna nadsvjetla iznad dim.125x57 cm, a puni panel iznad nadsvjetla (zbog spuštenog stropa) dim.250x17 cm.. Na dnu ostakljenih vrata i na dnu fiksnih dijelova sa strane vrata ispuna (puni panel) visine 42 cm. Ostakljenje: dvostruko izolirajuće staklo 4+16+4 mm, jedno staklo niske emisije s low-E oblogom, U≤1,80 W/m2K i mehanizmom za zatvaranje (automat). (Shema 2)
| .-ostakljena vjetrobranska PVC stijena, dimenzija otvora 250x317cm | kom | 1
3. | Izrada, dobava i montaža vanjske ulazne PVC višedijelne ostakljene stijene (spoj aneksa sa objektom). Ulazni dio se sastoji od jednokrilnih ostakljenih PVC ulaznih vrata dim. 90x210 cm, 2 fiksna dijela dim. 55x210 cm sa strane vrata, iznad vrata otklopno nadsvjetlo dim. 90x71 cm, te sa strane dva fiksna nadsvjetla dim. 55x71 cm. Na dnu ostakljenih vrata i na dnu fiksnih dijelova sa strane vrata ispuna (puni panel) visine 57 cm. Ostakljenje: dvostruko izolirajuće staklo 4+16+4 mm, jedno staklo niske emisije s low-E oblogom, U≤1,80 W/m2K i mehanizmom za zatvaranje (automat). u cijenu uključiti i kosi krovni dio dim. 200x120 cm izrađen od istih profila sa ispunom (puni paneli) između profila.(Shema 3)
| .-ostakljena vanjska ulazna PVC stijena, dimenzija otvora 200x290cm sa kosim krovnim dijelom dim. 200x120 cm. | kom | 1
4. | Izrada, dobava i montaža PVC jednokrilnog prozora s prekinutim toplinskim mostom, opremljenih kvalitetnim brtvama i okovom. Krilo se otvara oko horizontalne i vertikalne osi (otklopno-zaokretni prozor). Ostakljenje: dvostruko izolirajuće staklo 4+16+4 mm, jedno staklo niske emisije s low-E oblogom, U≤1,80 W/m2K i mehanizmom za zatvaranje. (Shema 4)
| jednokrilni prozor, dimenzija otvora 90x140cm | kom | 2
5. | Izrada, dobava i montaža PVC jednokrilnog prozora s prekinutim toplinskim mostom, opremljenog kvalitetnim brtvama i okovom. Krilo se otvara oko horizontalne i vertikalne osi (otklopno-zaokretni prozor). Ostakljenje: dvostruko izolirajuće staklo 4+16+4 mm, jedno staklo niske emisije s low-E oblogom, U≤1,80 W/m2K i mehanizmom za zatvaranje. (Shema 5)
| jednokrilni prozor, dimenzija otvora 60x60cm | kom | 1
6. | Izrada, dobava i montaža PVC jednokrilnog prozora s prekinutim toplinskim mostom, opremljenog kvalitetnim brtvama i okovom. Krilo se otvara oko horizontalne i vertikalne osi (otklopno-zaokretni prozor). Ostakljenje: dvostruko izolirajuće staklo 4+16+4 mm, jedno staklo niske emisije s low-E oblogom, U≤1,80 W/m2K i mehanizmom za zatvaranje. (Shema 6)
| jednokrilni prozor, dimenzija otvora 90x175cm | kom | 1
7. | Izrada, dobava i montaža PVC otklopno-zaokretnih balkonskih vrata dim.95 x 275 cm (sa uključenim otklopnim nadsvjetlom dim. 95x67cm). Ostakljenje: dvostruko izolirajuće staklo 4+16+4 mm, jedno staklo niske emisije s low-E oblogom, U≤1,80 W/m2K i mehanizmom za zatvaranje (automat). (Shema 7)
| .-otklopno-zaokretna balkonska vrata sa otklopnim nadsvjetlom, dimenzija otvora 95x275cm | kom | 1
8. | Izrada, dobava i montaža PVC jednokrilnog prozora s prekinutim toplinskim mostom, opremljenog kvalitetnim brtvama i okovom. Krilo se otvara oko horizontalne i vertikalne osi (otklopno-zaokretni prozor). Ostakljenje: dvostruko izolirajuće staklo 4+16+4 mm, jedno staklo niske emisije s low-E oblogom, U≤1,80 W/m2K i mehanizmom za zatvaranje. (Shema 8)
| jednokrilni prozor, dimenzija otvora 90x130cm | kom | 1
9. | Izrada, dobava i montaža dvokrilnih punih zaokretnih PVC vrata (spremište), opremljenih kvalitetnim brtvama i okovom, brava cilindrična. Dimenzija građevinskog otvora:
| .- dim.155x205 cm (shema 9) | kom | 1
10. | Izrada, dobava i montaža vanjske PVC ostakljene prozorske stijene, po izboru investitora s prekinutim toplinskim mostom, opremljene kvalitetnim brtvama i okovom. Stijena se sastoji od dva dijela: jedan dio je jednokrilni otklopno zaokretni prozor dim. cca 95x65 cm (hodnik), drugi dio (spremište) čine jedan zaokretni prozor i jedan otklopno zaokretni prozor. Prvi i drugi dio spojeni su PVC panelom širine cca 10 cm na mjestu pregradnog zida između hodnika i spremišta.Ostakljenje: dvostruko izolirajuće staklo 4+16+4 mm, jedno staklo niske emisije s low-E oblogom, U≤1,80 W/m2K i mehanizmom za zatvaranje. (Shema 10)
| .- ostakljena PVC prozorska stijena, dimenzija otvora cca 335x65cm | kom | 1
11. | Izrada, dobava i montaža jednokrilnih punih zaokretnih PVC vrata s fiksnim nadsvjetlom (sanitarije), opremljenih kvalitetnim brtvama i okovom, leptir bravom i kuglom u inox izvedbi sa oznakom položaja slobodno-zauzeto i mogućnošću sigurnosnog otvaranja izvana. . Dimenzija građevinskog otvora:
| .- dim.75x260 cm (shema 11) | kom | 4
12. | Izrada, dobava i montaža jednokrilnih punih zaokretnih PVC vrata s fiksnim nadsvjetlom, opremljenih kvalitetnim brtvama i okovom, standardna brava-okov, kvaka i rozeta u inox izvedbi. Dimenzija građevinskog otvora:
| .- dim.75x260 cm (shema 12) | kom | 3
| .- dim.80x260 cm (shema 12) | kom | 2
| .- dim.85x260 cm (shema 12) | kom | 1
| .- dim.90x260 cm (shema 12) | kom | 4
| .- dim.95x260 cm (shema 12) | kom | 1
13. | Izrada, dobava i montaža jednokrilnih punih zaokretnih PVC vrata, opremljenih kvalitetnim brtvama i okovom, standardna brava-okov, kvaka i rozeta u inox izvedbi. Dimenzija građevinskog otvora:
| .- dim.90x210 cm (shema 13) | kom | 4
| .- dim.130x210 cm (shema 13) | kom | 1
14. | Izrada, dobava i montaža unutarnje PVC višedijelne ostakljene stijene (između dnevnog boravka i hodnika) koja se sastoji od jednokrilnih ostakljenih PVC vrata dim.90 x 210 cm, sa strane 3 parapetna fiksna dijela dim. 90x110 cm ostakljena neprozirnim staklom, te iznad svega 4 fiksna nadsvjetla ukupne dim.360x50 cm. Vrata opremljena kvalitetnim brtvama i okovom, standardna brava-okov, kvaka i rozeta u inox izvedbi Ostakljenje: dvostruko izolirajuće staklo 4+16+4 mm, jedno staklo niske emisije s low-E oblogom, U≤1,80 W/m2K i mehanizmom za zatvaranje (automat). (Shema 14)
| .-višedijelna ostakljena PVC stijena sa jednokrilnim vratima, dimenzija 360x260cm | kom | 1
15. | Izrada i ugradba sunčanih sjenila na nove vanjske ostakljene stijene. Montaža na unutarnjoj strani ostakljenja. Sjenila su "rolo" tipa s kutijom koja se montira s unutarnje strane, a vodilice s bočnih strana usmjeravaju platno pri podizanju i spuštanju. Tip i boja po izboru projektanta. | m2 | 26
16. | Nabava i ugradba vanjskih, tipskih prozorskih klupica od pocinčanog čelika ili aluminija, zaštićenih ekološkim plastifidiranim lakom, s okapnicom min. 35 mm. Stavka uključuje i obostrane tipske dodatke za suhu ili mokru ugradbu. Boja: po izboru projektanta (RAL karta)
| .- duljina.60 cm | kom | 1
| .- duljina.90 cm | kom | 4
| .- duljina.335 cm | kom | 1
| .- duljina.500 cm | kom | 1
17. | Pregled i eventualni popravak preostalih vanjskih ALU zatvora. | kpl | 1
VI).PVC STOLARIJA UKUPNO (bez PDV-a): |  |  |  | kn
VII. | BOJADISARSKI RADOVI
REDNI BROJ | OPIS | JEDINICA MJERE | KOLIČINA | JEDINIČNA CIJENA | UKUPNA CIJENA
1. | Skidanje špatulom stare boje izvedene u više naslaga (boja na boju), te pranje i priprema podloge. | m2 | 680
2. | Skidanje špatulom stare uljane boje sa zidova, uz prethodno paljenje sa struganjem, pranjem i pripremom podloge. | m2 | 34
3. | Izvedba tankostijene žbuke na zidovima od plinobeton blokova (Ytong) rabiciranjem i "knauf porenbeton finish" masom u debljini 3 do 6 mm.(zazidani otvori) | m2 | 28
4. | Gletovanje zidova te njegovo brušenje prije novog bojanja | m2 | 680
5. | Dvokratno bojenje zidova poludisperzivnim bojama u tonu po izboru projektanta. | m2 | 680
6. | Dvokratno bojanje gipskartonskih zidova poludisperzivnim bojama u tonu po izboru projektanta uz prethodno izvršene sve potrebne predradnje brušenja brusnim papirom i gletanja glet masom. | m2 | 439
7. | Bojenje zidova čekaonice perivom bojom (kao JUPOL latex saten) u visini 200 cm, uz sve potrebne predradnje (gletovanje, impregniranje).
| Obračun po m2 obojene površine perivom bojom. | m2 | 48
8. | Ličenje cijevi centralnog grijanja uljanom bojom uz prethodno čišćenje stare boje. Obračun po m1 cievi centralnog grijanja. | m1 | 130
9. | Ličenje stolarije sa svim potrebnim predradnjama. Za postojeću stolariju predvidjeti skidanje postojeće boje, brušenje i kitanje te ličenje. | m2 | 30
10. | Popravci pročelja, zidarski i bojadisarski, nakon zazidavanja i ugradbe vanjske stolarije. | m2 | 36
11. | Popravak zidova na mjestima eventualnih oštećenja (pojava pukotina): skidanje postojećih slojeva boje, postava tanke plastične ili tekstilne mrežice s odgovarajućim ljepilom, te gletovanje mjesta oštećenja i pukotina. | kpl | 1
VII).BOJADISARSKI RADOVI UKUPNO (bez PDV-a): |  |  |  | kn
VIII | RAZNI RADOVI
REDNI BROJ | OPIS | JEDINICA MJERE | KOLIČINA | JEDINIČNA CIJENA | UKUPNA CIJENA
1. | Fino čišćenje podne podloge sa brušenjem. | m2 | 188
2. | Dobava i postava lijepljenjem homogene, fleksibilne, trajno antistatične PVC podne obloge kao GERFLOR MIPOLAM TECHNIC EL 5 ili jednakovrijedne (ambulanta i prostorije za opservaciju).
Izrada izravnavajućeg sloja masom za izravnanje u debljini od 1 do 2 mm, na suhu, čvrstu i ravnu podlogu. Dopuštene su granične vrijednosti neravnina gotove podloge mjerena na razmaku od 2m - 7mm, 0.20m - 2mm, a dozvoljena vlažnost estriha je 2% CM.
Na ovako pripremljenu podlogu polaže se fleksibilna homogena PVC podna obloga, elektroprovodljiva, s antibakterijskim i fungicidalnim svojstvima, lako održavanje, u boji prema izboru projektanta.
¨-ploče 608x608 mm, debljine 2 mm, ukupne težine 3440 g/m2
¨-vatrootpornost prema HRN EN 13501-1:2010 Bfl-s1
¨-električni otpor HRN EN 1815:2004 < 2 kV
¨-električni otpor EN1081 104 £ Rt £ 106
¨-otpornost na habanje prema HRN EN 660-2 £ 4.0 mm3
¨-grupa habanja prema HRN EN ISO 10581 tip II
¨-dimenzijska stabilnost HRN EN ISO 23999:2013 £ 0.05
¨-otpornost boje HRN EN ISO 20 105 – B02 ³ 6
¨-toplinska provodljivost prema HRN EN 12524:2002 0.25 W/(m.k)
¨-TVOC nakon 28 dana ISO 16000-6 <10 µg/m3
¨-oznaka DoP prema HRN EN 14041:2008
¨-potpuno zalijepljena ljepilom prema preporuci proizvođača ljepila
¨-rubovi ploča krojeni i rezani za toplo zavarivanje elektrodom u boji po izboru projektanta
| Napomena: Ukoliko podloga nije cementni estrih već neupojna podloga kao kamen, keramika, teraco i sl. koristiti posebnu vrstu prajmera za neupojne podloge, kao i rješenje za dilataciju u podu, sve uključeno u cijenu. | m2 | 55
3. | Na sudaru poda s obodnim zidovima (ambulanta i prostorije za opservaciju) izvesti holkel visine 10 cm od traka istovjetnih podnoj oblozi. Sastoji se od specijalnog kutnog oblika, zakrivljenja 20 x 20 mm preko kojeg se lijepi PVC obloga, s tipskim završetkom Capping Strip Clip Systemom u boji po izboru projektanta. | m1 | 51
4. | Dobava i postava lijepljenjem PVC homogene podne obloge kao GERFLOR MIPOLAM ELEGANCE ili jednakovrijedne (vjetrobran, čekaonica, soba1, soba2, soba3, soba4, soba5, hodnik, čisto, nečisto, dnevni boravak, spremište).
Izrada izravnavajućeg sloja masom za izravnanje u debljini od 1 do 2 mm, na suhu, čvrstu i ravnu podlogu. Dopuštene su granične vrijednosti neravnina gotove podloge mjerene na razmaku od 2 m – 7 mm, 0.20 m – 2 mm, a dozvoljena je vlažnost estriha 2 % CM.
Na ovako pripremljenu podlogu polaže se homogena fleksibilna PVC podna obloga antibakterijskih i fungicidalnih karakteristika, s EVERCARE tretmanom, koji pruža doživotnu zaštitu i otpornost na kiseline i lužine te značajno smanjuje troškove čišćenja i održavanja (ne lašti se, a pere samo vodom i neutralnim deterdžentom), u boji po izboru projektanta.
¨-trake 2 x 20m, debljine 2 mm, ukupne težine 2850 gr/m2
¨-vatrootpornost prema HRN EN 13501-1:2010 - Bfl-s1
¨-električni otpor HRN EN 1815:2004 < 2 kV
¨-test na kotačiće prema HRN EN 425:2003 OK
¨- toplinska provodljivost prema HRN EN 12524:2002 – 0,25 W/(m.K)
¨-postojanost boja prema HRN EN ISO 20105-B02:2013 - ≥ 6
¨-otpornost na kemijske proizvode HRN EN ISO 26987:2013 – dobra
¨-otpornost na abraziju prema HRN EN 660-2:2003 mm3 £ 2.0
¨-klasa habanja HRN EN ISO 10581:2014 grupa T
¨-klasifikacija K5
¨-TVOC nakon 28 dana < 10 ųg/m3
¨-HRN EN 14041:2008 oznaka DoP
¨-zaštitni tretman Evercare
¨-antibakterijsko djelovanje (E.coli – S.aureus – MRSA) spriječava rast > 99,9%
¨-potpuno zalijepljena ljepilom prema preporuci proizvođača ljepila
¨-rubovi traka ili ploča krojeni i rezani za toplo zavarivanje elektrodom u boji po izboru projektanta
| Napomena: Ukoliko podloga nije cementni estrih već neupojna podloga kao kamen, keramika, teraco i sl. koristiti posebnu vrstu prajmera za neupojne podloge, kao i rješenje dilatacije u podu, sve uključeno u cijenu. | m2 | 133
5. | Na sudaru poda s obodnim zidovima ostalih prostorija izvesti holkel visine 10 cm od traka istovjetnih podnoj oblozi. Sastoji se od specijalnog kutnog oblika, zakrivljenja 20 x 20 mm preko kojeg se lijepi PVC obloga, s tipskim završetkom Capping Strip Clip Systemom u boji po izboru projektanta. | m1 | 189
6. | Kokos otirač Nabava i ugradba kokosovog tepiha/otirača debljine 50 mm u okviru od inoxa veličine prilagođene pločama opločenja. Veličina cca 120 x 80 cm | kom | 1
7. | Izrada i postava drvene zaštitne obloge na zidu iza stolica u čekaonici. Obloga visine 10 cm, debljine 2,5 cm. | m1 | 4
8. | Izrada i ugradba pokrovnih "alu-gold lajsni" na sastavu različitih podova (pvc pod - keramika) | m1 | 6.5
9. | Zaštita rubova zidova alu "L"profilima 50x50 mm | m1 | 36
10. | Nabava i ugradba neprozirnih negorivih zavjesa sa vodilicom (opservacije).
| .- dimenzija otvora 87x210 cm | kom | 1
| .- dimenzija otvora 112x210 cm | kom | 1
| .- dimenzija otvora 142x210 cm | kom | 1
11. | Silikoniranje sljubnica (reški) odgovarajućim silikonskim kitovima.
| .- uz vanjsku stolariju (sanacija vlaženja - pažljivo čišćenje fuga između vanjske klupice i PVC prozora, te zapunjavanje silikonskim kitovima radi spriječavanja prodora kišnice) | m1 | 150
| .- uz unutarnju stolariju | kpl | 1
| .- uz unutarnju PVC stolariju | kpl | 1
| .- uz keramiku i kamen | kpl | 1
| .- uz sanitarne predmete | kpl | 1
VIII).RAZNI RADOVI UKUPNO (bez PDV-a): |  |  |  | kn
IX. | UREĐENJE TERENA
REDNI BROJ | OPIS | JEDINICA MJERE | KOLIČINA | JEDINIČNA CIJENA | UKUPNA CIJENA
1. | Strojno zasjecanje (rezanje) postojeće asfaltne kolničke konstrukcije. | m1 | 30
2. | Rušenje postojeće konstrukcije asfaltnog nogostupa sa iskopom do kote posteljice novog parkirališta i pločnika, debljina sloja cca 40 cm. | m2 | 125
3. | Rušenje i uklanjanje postojećeg rubnjaka. | m1 | 30
4. | Iskop jarkova za temelje a.b.potpornog zida u tlu "B" ktg. širine jarka preko 1,00 m, a dubine do 2,00 m, s odvozom iskopanog materijala na privremenu deponiju udaljenu do 50 m. Obračun po m3 iskopanog materijala u sraslom stanju. | m3 | 105
5. | Planiranje dna rova. | m2 | 35
6. | Nasipanje, zatrpavanje materijalom iz iskopa "B" ktg iza zida do kote posteljice parkirališta i pločnika u slojevima 20-30 cm, prema potrebi vlaženjem ili sušenjem, planiranjem nasipnih slojeva, te zbijanjem. | m3 | 47
7. | Izrada podložnog izravnavajućeg sloja betona C16/20, d=10 cm ispod temelja a.b. zida. | m3 | 3.5
8. | Izrada temelja a.b. zida u dvostranoj oplati betonom klase C25/30. | m3 | 8.25
9. | Betoniranje zida izvan temelja u dvostranoj glatkoj oplati betonom klase C 25/30. | m3 | 10.5
10. | Dobava, sječenje, savijanje, vezivanje i postava armature od betonskog rebrastog čelika RA 40/50 i zavarene armaturne mreže od hladno vučene čelične žice MAG 50/56. | kg | 1100
11. | Izrada procjednica (barbakana) od plastičnih cijevi Ø100 mm, na razmacima od max. 2 m, na svakih 3-4 m2 površine lica zida. | kom | 9
12. | Izrada hidroizolacijskog premaza iza zida, a izvodi se hladni premaz bitumenskom masom (kao RESITOL), na koji po potrebi dolazi bitumenska traka (kao tip V3), koja se štiti čepastom membranom tipa kao GUTTABETA HDPE. | m2 | 22
13. | Zatrpavanje prostora iza zida drobljenim kamenim materijalom 0/63 mm (filterski sloj) uz potrebno zbijanje. | m3 | 14
14. | Izrada posteljice parkirališta i pločnika.
Stavka obuhvaća grubo i fino planiranje, te zbijanje sve dok se ne dobije projektirani pad i zbijenost. Modul stišljivosti mjeren kružnom pločom o 30 treba biti Ms=35 MN/m2. Kote planuma posteljice ne smiju odstupati od projektiranih za više od 3 cm.
| Obračun po m2 uređene i zbijene posteljice, a u svemu prema Općim tehničkim uvjetima za radove na cestama (OTU). | m2 | 140
15. | Nabava, prijevoz i ugradnja nosivog sloja parkirališta i pločnika od zrnatog kamenog materijala bez veziva debljine 30 cm. Potreban modul stišljivosti Ms=80 MN/m2 mjereno kružnom pločom Ø 30 cm. Odstupanje ravnosti površine izvedenog sloja ne smije iznositi više od ± 2 cm.
| Obračun po m3 ugrađenog materijala mjereno u nabijenom stanju. | m3 | 46
16. | Izvedba podložnog sloja (ispod betonskih kocki - opločnika) nabavom, razastiranjem, niveliranjem i nabijanjem tucanika granulacije 4 do 8 mm. Debljina sloja 5 cm. | m2 | 140
17. | Nabava i polaganje betonskih dvoslojnih kocki (opločnika) 15x15 cm (površinski sloj od kvarcnog pijeska) debljine 6 cm. Reške zasuti pijeskom. | m2 | 140
18. | Nabava, doprema i ugradnja tipskih betonskih kanalica dimenzija 40/12/50 cm (C40/45) na podlozi od cementne glazure i podložnog betona klase C 16/20 debljine 10 cm, ispod kojih se nalazi drobljeni kameni materijal debljine 30 cm u uvaljanom stanju. Podloga mora imati zbijenost od Ms= 80 MN/m2. U cijeni je uključeno izrada, planiranje i zbijanje podloge, nabava podložnog materijala i kanalica, svi prijevozi i prijenosi, razvoz i postavljanje predgotovljenih elemenata i obrada sljubnica. Obračun po dužnom metru ugrađenih kanalica s podlogom. | m1 | 30
19. | Utovar i odvoz materijala od rušenja i preostalog materijala iz iskopa nakon završenog nasipanja na mjesnu deponiju udaljenu do 10 km. Obračun u m3 prevezenog materijala u sraslom stanju. U cijenu je uključen strojni utovar, odvoz i istovar sa naplatom takse deponije. | m3 | 110
20. | Demontaža postojeće konzolne nadstrešnice dim.600x230 cm na ulazu u objekt, te odvoz na deponiju. | kom | 1
21. | Čišćenje oluka od raznih naslaga, lišća i smeća.. | kpl | 1
22. | Demontaža oštećenih i izvedba novih vertikalnih oluka od pocinčanog, pa bojanog lima debljine lima 0,6 mm, razvijene širine 40 cm. | m1 | 12
23. | Čišćenje od korozije, zaštita temeljnom bojom i ličenje uljnom bojom u dva nanosa željezne ograde sa jednokrilnim rešetkastim Fe vratima (između aneksa i objekta, odnosno oko pokrova kotlovnice). | m2 | 33
24. | Izrada i ugradba ovješene nadstrešnice iznad ulaza u objekt sa pokrovom od trapeznog lima HSW, površine 25,50 m2. Podkonstrukcija od uzdužnih greda HEB 160 (Fe 360), poprečnih greda od čeličnih kvadratnih cijevi HOP 80/80/5 mm (Fe 360), te dvjema vješaljkama L 80/80/7 mm, sve pocinčano i bojano bojom kovanog željeza. Cijena uključuje sva potrebna štemanja, spajanja, pocinčane opšave i brtvljenja. Nadstrešnicu izvesti u nagibu 5% (radi odvodnje oborinske vode), sa uključenom izvedbom horizontalnog i vertikalnog oluka, a sve prema detaljima iz projekta i radioničkim detaljima danim od izvođača i ovjerenim od projektanta. | kom | 1
25. | Izrada i ugradba jednostranog svjetlećeg natpisa (reklama) postavljenog konzolno na nadstrešnici.
Okvir display kutije izrađuje se od eloksiranog aluminijskog profila (otpornog na vremenske uvjete), ojačanog željeznom podkonstrukcijom. Unutar kutije postavlja se fluo rasvjeta snage 2x 30 W - duljine 150 cm na način da ravnomjerno raspršuju svijetlost po cijeloj površini kutije. Sa integriranim luksometrom koji ukljucuje el. rasvjetu kad prirodno osvjetljenje padne ispod namjestivog broja luxa. Reklama mora bit otporna na vremenske uvjete i UV zracenje
| Lice display kutije izrađuje se od bijelog plexiglassa, na koji se ispisuje tekst: ZAVOD ZA HITNU MEDICINU SPLITSKO-DALMATINSKE ŽUPANIJE, ISPOSTAVA IMOTSKI (tip i oblik slova u dogovoru sa investitorom). Display kutija dim. 160x50 cm. U cijenu uključena i nosiva konstrukcija za montažu na nadstrešnici. | kom | 1
IX).UREĐENJE TERENA UKUPNO (bez PDV-a): |  |  |  | kn
R E K A P I T U L A C I J A
I. | RADOVI DEMONTAŽE I RUŠENJA |  |  | kn
II. | ZIDARSKI RADOVI |  |  | kn
III. | GIPSKARTONSKI RADOVI |  |  | kn
IV. | KERAMIČARSKI RADOVI |  |  | kn
V. | KAMENOREZAČKI RADOVI |  |  | kn
VI. | PVC STOLARIJA |  |  | kn
VII. | BOJADISARSKI RADOVI |  |  | kn
VIII. | RAZNI RADOVI |  |  | kn
IX. | UREĐENJE TERENA |  |  | kn
SVEUKUPNO (bez PDV-a) |  |  |  | kn